## ChpPad_27G_Grn1_strrt1_t21.is_c
Time | Extension | Load | Compressive stress
(sec) | (mm) | (N) | (MPa)
0 | 0 | -0.00946 | 0.0707 | 5.6
0.001 | 0 | -0.00892 | 0.06666
0.002 | 0 | -0.00853 | 0.06371
0.102 | -0.07433 | -0.01779 | 0.13291
0.202 | -0.17617 | -0.00063 | 0.00473
0.302 | -0.27629 | -0.01265 | 0.0945
0.402 | -0.37629 | -0.00236 | 0.01764
0.502 | -0.4763 | -0.01872 | 0.13991
0.602 | -0.57632 | -0.01886 | 0.14091
0.702 | -0.67629 | -0.03666 | 0.27393
0.802 | -0.7763 | -0.01089 | 0.08135
0.902 | -0.87627 | -0.0129 | 0.09638
1.002 | -0.97634 | -0.02074 | 0.15494
1.102 | -1.0762 | -0.05081 | 0.37967
1.202 | -1.1763 | -0.05696 | 0.42556
1.302 | -1.2763 | -0.02877 | 0.21496
1.402 | -1.3763 | -0.04672 | 0.34905
1.502 | -1.4763 | -0.06452 | 0.4821
1.602 | -1.5763 | -0.07738 | 0.57817
1.702 | -1.6763 | -0.05447 | 0.40698
1.802 | -1.7763 | -0.03454 | 0.25807
1.902 | -1.8763 | -0.08793 | 0.65698
2.002 | -1.9763 | -0.07943 | 0.59348
2.102 | -2.0763 | -0.0876 | 0.6545
2.202 | -2.1763 | -0.09207 | 0.68791
2.302 | -2.2763 | -0.08294 | 0.61971
2.402 | -2.3763 | -0.07026 | 0.52497
2.502 | -2.4763 | -0.06102 | 0.4559
2.602 | -2.5763 | -0.06856 | 0.51227
2.702 | -2.6763 | -0.09566 | 0.71477
2.802 | -2.7763 | -0.08755 | 0.65416
2.902 | -2.8764 | -0.08206 | 0.61317
3.002 | -2.9763 | -0.06434 | 0.48071
3.102 | -3.0763 | -0.10997 | 0.82165
3.202 | -3.1763 | -0.11467 | 0.8568
3.302 | -3.2763 | -0.10942 | 0.81755
3.402 | -3.3763 | -0.08455 | 0.63175
3.502 | -3.4763 | -0.0811 | 0.60597
3.602 | -3.5763 | -0.11861 | 0.88623
3.702 | -3.6763 | -0.13253 | 0.99023
3.802 | -3.7764 | -0.13609 | 1.0169
3.902 | -3.8763 | -0.14988 | 1.1199
4.002 | -3.9763 | -0.18201 | 1.36
4.102 | -4.0762 | -0.17506 | 1.308
4.202 | -4.1764 | -0.21195 | 1.5836
4.302 | -4.2763 | -0.2144 | 1.6019
4.402 | -4.3763 | -0.24778 | 1.8514
4.502 | -4.4763 | -0.23848 | 1.7819
4.602 | -4.5763 | -0.25943 | 1.9384
4.702 | -4.6763 | -0.2929 | 2.1885
4.802 | -4.7763 | -0.30737 | 2.2966
4.902 | -4.8763 | -0.32231 | 2.4082
5.002 | -4.9763 | -0.32741 | 2.4464
5.102 | -5.0763 | -0.31992 | 2.3904
5.202 | -5.1763 | -0.36737 | 2.745
5.302 | -5.2763 | -0.35297 | 2.6373
5.402 | -5.3763 | -0.3892 | 2.9081
5.502 | -5.4764 | -0.40727 | 3.0431
5.602 | -5.5763 | -0.40202 | 3.0039
5.702 | -5.6763 | -0.38669 | 2.8893
5.802 | -5.7763 | -0.38459 | 2.8736
5.902 | -5.8763 | -0.36564 | 2.732
6.002 | -5.9763 | -0.36081 | 2.696
6.102 | -6.0763 | -0.37788 | 2.8235
6.202 | -6.1763 | -0.37722 | 2.8186
6.302 | -6.2763 | -0.32292 | 2.4128
6.402 | -6.3763 | -0.34722 | 2.5944
6.502 | -6.4763 | -0.26993 | 2.0168
6.602 | -6.5763 | -0.3064 | 2.2894
6.702 | -6.6763 | -0.2908 | 2.1728
6.802 | -6.7763 | -0.25217 | 1.8842
6.902 | -6.8763 | -0.23059 | 1.7229
7.002 | -6.9764 | -0.23576 | 1.7616
7.102 | -7.0763 | -0.21509 | 1.6071
7.202 | -7.1763 | -0.22208 | 1.6594
7.302 | -7.2763 | -0.22141 | 1.6544
7.402 | -7.3763 | -0.26118 | 1.9515
7.502 | -7.4762 | -0.28729 | 2.1466
7.602 | -7.5763 | -0.2887 | 2.1571
7.702 | -7.6763 | -0.34348 | 2.5665
7.802 | -7.7763 | -0.32498 | 2.4282
7.902 | -7.8763 | -0.34374 | 2.5684
8.002 | -7.9763 | -0.36408 | 2.7203
8.102 | -8.0763 | -0.39956 | 2.9855
8.202 | -8.1764 | -0.39784 | 2.9726
8.302 | -8.2764 | -0.43372 | 3.2407
8.402 | -8.3763 | -0.46362 | 3.4641
8.502 | -8.4763 | -0.45715 | 3.4158
8.602 | -8.5763 | -0.46666 | 3.4869
8.702 | -8.6763 | -0.50805 | 3.7961
8.802 | -8.7762 | -0.52227 | 3.9024
8.902 | -8.8764 | -0.54462 | 4.0693
9.002 | -8.9763 | -0.55555 | 4.151
9.102 | -9.0763 | -0.56181 | 4.1978
9.202 | -9.1762 | -0.52901 | 3.9527
9.302 | -9.2764 | -0.53749 | 4.0161
9.402 | -9.3763 | -0.51936 | 3.8806
9.502 | -9.4763 | -0.54675 | 4.0853
9.602 | -9.5763 | -0.5305 | 3.9638
9.702 | -9.6763 | -0.51014 | 3.8117
9.802 | -9.7763 | -0.53857 | 4.0241
9.902 | -9.8763 | -0.5162 | 3.857
10.002 | -9.9764 | -0.54545 | 4.0755
10.102 | -10.0763 | -0.48875 | 3.6519
10.202 | -10.1763 | -0.45621 | 3.4087
10.302 | -10.2763 | -0.4625 | 3.4558
10.402 | -10.3763 | -0.46738 | 3.4922
10.502 | -10.4763 | -0.48905 | 3.6541
10.602 | -10.5763 | -0.44923 | 3.3566
10.702 | -10.6763 | -0.45807 | 3.4226
10.802 | -10.7764 | -0.44493 | 3.3245
10.902 | -10.8763 | -0.45442 | 3.3954
11.002 | -10.9763 | -0.47636 | 3.5593
11.102 | -11.0763 | -0.44964 | 3.3596
11.202 | -11.1763 | -0.45653 | 3.4111
11.302 | -11.2763 | -0.45828 | 3.4242
11.402 | -11.3763 | -0.46067 | 3.4421
11.502 | -11.4763 | -0.46154 | 3.4486
11.602 | -11.5763 | -0.48232 | 3.6038
11.702 | -11.6763 | -0.4696 | 3.5088
11.802 | -11.7763 | -0.47603 | 3.5568
11.902 | -11.8763 | -0.47712 | 3.565
12.002 | -11.9763 | -0.50975 | 3.8088
12.102 | -12.0763 | -0.47051 | 3.5156
12.202 | -12.1763 | -0.48775 | 3.6444
12.302 | -12.2763 | -0.50566 | 3.7782
12.402 | -12.3763 | -0.49056 | 3.6654
12.502 | -12.4763 | -0.51736 | 3.8657
12.602 | -12.5763 | -0.50109 | 3.7441
12.702 | -12.6763 | -0.51938 | 3.8808
12.802 | -12.7763 | -0.48363 | 3.6136
12.902 | -12.8763 | -0.5004 | 3.7389
13.002 | -12.9763 | -0.49479 | 3.697
13.102 | -13.0763 | -0.51926 | 3.8799
13.202 | -13.1763 | -0.49719 | 3.7149
13.302 | -13.2763 | -0.50853 | 3.7997
13.402 | -13.3763 | -0.51256 | 3.8298
13.502 | -13.4763 | -0.50432 | 3.7682
13.602 | -13.5763 | -0.504 | 3.7658
13.702 | -13.6763 | -0.5151 | 3.8488
13.802 | -13.7763 | -0.53764 | 4.0172
13.902 | -13.8763 | -0.50918 | 3.8045
14.002 | -13.9763 | -0.50653 | 3.7848
14.102 | -14.0763 | -0.51391 | 3.8399
14.202 | -14.1763 | -0.50656 | 3.785
14.302 | -14.2763 | -0.50812 | 3.7966
14.402 | -14.3763 | -0.50788 | 3.7948
14.502 | -14.4764 | -0.52594 | 3.9297
14.602 | -14.5762 | -0.55017 | 4.1108
14.702 | -14.6763 | -0.53513 | 3.9984
14.802 | -14.7763 | -0.52579 | 3.9286
14.902 | -14.8763 | -0.56806 | 4.2445
15.002 | -14.9763 | -0.55679 | 4.1602
15.102 | -15.0763 | -0.5538 | 4.138
15.202 | -15.1763 | -0.54669 | 4.0848
15.302 | -15.2764 | -0.56237 | 4.202
15.402 | -15.3763 | -0.57237 | 4.2767
15.502 | -15.4763 | -0.54623 | 4.0813
15.602 | -15.5763 | -0.55399 | 4.1393
15.702 | -15.6763 | -0.53738 | 4.0152
15.802 | -15.7763 | -0.57205 | 4.2743
15.902 | -15.8763 | -0.54579 | 4.0781
16.002 | -15.9763 | -0.57366 | 4.2863
16.102 | -16.0763 | -0.56618 | 4.2305
16.202 | -16.1763 | -0.60353 | 4.5095
16.302 | -16.2763 | -0.5525 | 4.1282
16.402 | -16.3763 | -0.58448 | 4.3672
16.502 | -16.4763 | -0.56957 | 4.2558
16.602 | -16.5763 | -0.58417 | 4.3648
16.702 | -16.6763 | -0.58331 | 4.3584
16.802 | -16.7763 | -0.58049 | 4.3374
16.902 | -16.8763 | -0.58223 | 4.3503
17.002 | -16.9763 | -0.62984 | 4.7061
17.102 | -17.0763 | -0.58474 | 4.3691
17.202 | -17.1763 | -0.57916 | 4.3274
17.302 | -17.2763 | -0.61633 | 4.6051
17.402 | -17.3763 | -0.60673 | 4.5334
17.502 | -17.4763 | -0.60278 | 4.5039
17.602 | -17.5763 | -0.60134 | 4.4932
17.702 | -17.6763 | -0.60502 | 4.5206
17.802 | -17.7763 | -0.60034 | 4.4856
17.902 | -17.8763 | -0.60357 | 4.5098
18.002 | -17.9763 | -0.60278 | 4.5039
18.102 | -18.0763 | -0.5962 | 4.4548
18.202 | -18.1763 | -0.62502 | 4.67
18.302 | -18.2763 | -0.60299 | 4.5055
18.402 | -18.3763 | -0.61661 | 4.6073
18.502 | -18.4763 | -0.60518 | 4.5219
18.602 | -18.5763 | -0.61996 | 4.6323
18.702 | -18.6763 | -0.61392 | 4.5871
18.802 | -18.7763 | -0.63886 | 4.7735
18.902 | -18.8762 | -0.61533 | 4.5977
19.002 | -18.9763 | -0.632 | 4.7222
19.102 | -19.0762 | -0.6186 | 4.6221
19.202 | -19.1764 | -0.62484 | 4.6688
19.302 | -19.2763 | -0.62746 | 4.6883
19.402 | -19.3763 | -0.62728 | 4.687
19.502 | -19.4763 | -0.61628 | 4.6048
19.602 | -19.5764 | -0.62902 | 4.7
19.702 | -19.6763 | -0.61975 | 4.6307
19.802 | -19.7763 | -0.61163 | 4.57
19.902 | -19.8764 | -0.65357 | 4.8834
20.002 | -19.9763 | -0.64882 | 4.8479
20.027 | -20.0013 | -0.64128 | 4.7915