## ChpPad_27G_Grn1_strrt2_t11.is_c
Time | Extension | Load | Compressive stress
(sec) | (mm) | (N) | (MPa)
0 | 0 | -0.03892 | 0.29084 | 9.2
0.001 | 0 | -0.03767 | 0.28145
0.002 | 0 | -0.0362 | 0.27049
0.102 | -0.15099 | -0.03617 | 0.27028
0.202 | -0.35317 | -0.06876 | 0.5138
0.302 | -0.55323 | -0.05087 | 0.38009
0.402 | -0.75327 | -0.0411 | 0.30712
0.502 | -0.95325 | -0.05086 | 0.38002
0.602 | -1.1533 | -0.08437 | 0.63039
0.702 | -1.3533 | -0.06109 | 0.45646
0.802 | -1.5533 | -0.08392 | 0.62702
0.902 | -1.7533 | -0.11011 | 0.8227
1.002 | -1.9533 | -0.1275 | 0.95269
1.102 | -2.1533 | -0.12396 | 0.92624
1.202 | -2.3533 | -0.13234 | 0.98884
1.302 | -2.5533 | -0.11846 | 0.88512
1.402 | -2.7533 | -0.13045 | 0.97468
1.502 | -2.9533 | -0.14081 | 1.0521
1.602 | -3.1533 | -0.15988 | 1.1946
1.702 | -3.3533 | -0.13833 | 1.0336
1.802 | -3.5533 | -0.19905 | 1.4873
1.902 | -3.7533 | -0.19326 | 1.444
2.002 | -3.9533 | -0.21696 | 1.6211
2.102 | -4.1533 | -0.27383 | 2.046
2.202 | -4.3533 | -0.30528 | 2.281
2.302 | -4.5533 | -0.31798 | 2.3759
2.402 | -4.7532 | -0.38038 | 2.8422
2.502 | -4.9533 | -0.3875 | 2.8954
2.602 | -5.1533 | -0.46161 | 3.4491
2.702 | -5.3533 | -0.44913 | 3.3559
2.802 | -5.5533 | -0.5016 | 3.7479
2.902 | -5.7533 | -0.55995 | 4.1839
3.002 | -5.9533 | -0.60773 | 4.5409
3.102 | -6.1533 | -0.62856 | 4.6966
3.202 | -6.3532 | -0.64978 | 4.8551
3.302 | -6.5533 | -0.67695 | 5.0581
3.402 | -6.7533 | -0.69255 | 5.1747
3.502 | -6.9532 | -0.74975 | 5.602
3.602 | -7.1533 | -0.76292 | 5.7004
3.702 | -7.3532 | -0.78675 | 5.8785
3.802 | -7.5533 | -0.82148 | 6.138
3.902 | -7.7532 | -0.84811 | 6.337
4.002 | -7.9533 | -0.84961 | 6.3482
4.102 | -8.1534 | -0.91352 | 6.8257
4.202 | -8.3533 | -0.94607 | 7.0689
4.302 | -8.5532 | -0.9549 | 7.1349
4.402 | -8.7534 | -0.98784 | 7.381
4.502 | -8.9534 | -0.97215 | 7.2638
4.602 | -9.1532 | -0.96583 | 7.2166
4.702 | -9.3532 | -0.94384 | 7.0523
4.802 | -9.5533 | -0.87774 | 6.5584
4.902 | -9.7533 | -0.90674 | 6.775
5.002 | -9.9533 | -0.88394 | 6.6047
5.102 | -10.1533 | -0.85141 | 6.3617
5.202 | -10.3533 | -0.82472 | 6.1623
5.302 | -10.5533 | -0.77899 | 5.8205
5.402 | -10.7533 | -0.79481 | 5.9388
5.502 | -10.9533 | -0.80485 | 6.0137
5.602 | -11.1533 | -0.83521 | 6.2406
5.702 | -11.3533 | -0.826 | 6.1718
5.802 | -11.5533 | -0.81748 | 6.1081
5.902 | -11.7533 | -0.81453 | 6.0861
6.002 | -11.9533 | -0.79766 | 5.9601
6.102 | -12.1533 | -0.83942 | 6.2721
6.202 | -12.3533 | -0.89158 | 6.6618
6.302 | -12.5533 | -0.82703 | 6.1795
6.402 | -12.7532 | -0.82226 | 6.1438
6.502 | -12.9533 | -0.85714 | 6.4045
6.602 | -13.1533 | -0.88871 | 6.6403
6.702 | -13.3533 | -0.86621 | 6.4723
6.802 | -13.5533 | -0.89518 | 6.6887
6.902 | -13.7533 | -0.89979 | 6.7231
7.002 | -13.9533 | -0.90447 | 6.7581
7.102 | -14.1533 | -0.88301 | 6.5978
7.202 | -14.3533 | -0.89909 | 6.7179
7.302 | -14.5532 | -0.90511 | 6.7629
7.402 | -14.7533 | -0.93101 | 6.9564
7.502 | -14.9534 | -0.89368 | 6.6775
7.602 | -15.1533 | -0.95078 | 7.1041
7.702 | -15.3533 | -0.92701 | 6.9265
7.802 | -15.5533 | -0.91568 | 6.8419
7.902 | -15.7533 | -0.91187 | 6.8134
8.002 | -15.9532 | -0.94754 | 7.0799
8.102 | -16.1533 | -0.95679 | 7.1491
8.202 | -16.3533 | -0.95766 | 7.1555
8.302 | -16.5533 | -0.98391 | 7.3516
8.402 | -16.7533 | -0.9316 | 6.9608
8.502 | -16.9533 | -0.99319 | 7.421
8.602 | -17.1533 | -0.96906 | 7.2407
8.702 | -17.3533 | -0.96849 | 7.2364
8.802 | -17.5533 | -0.97237 | 7.2654
8.902 | -17.7533 | -0.98987 | 7.3962
9.002 | -17.9533 | -1.0033 | 7.4969
9.102 | -18.1533 | -0.99412 | 7.4279
9.202 | -18.3532 | -0.98143 | 7.3332
9.302 | -18.5533 | -1.0125 | 7.5653
9.402 | -18.7533 | -1.0345 | 7.7299
9.502 | -18.9533 | -1.0082 | 7.5335
9.602 | -19.1532 | -1.0022 | 7.488
9.702 | -19.3533 | -1.0295 | 7.6925
9.802 | -19.5533 | -1.0513 | 7.8553
9.902 | -19.7533 | -1.0651 | 7.958
10.002 | -19.9533 | -1.0368 | 7.747
10.027 | -20.0033 | -1.0297 | 7.6935