## ChpPad_27G_Grn1_strrt2_t16.is_c
Time | Extension | Load | Compressive stress
(sec) | (mm) | (N) | (MPa)
0 | 0 | -0.01782 | 0.13312 | 8
0.001 | 0 | -0.01875 | 0.14008
0.002 | 0 | -0.01952 | 0.14586
0.102 | -0.1511 | 0.00218 | -0.01628
0.202 | -0.35317 | -0.01229 | 0.09182
0.302 | -0.55323 | -0.02798 | 0.20904
0.402 | -0.75332 | -0.03236 | 0.24182
0.502 | -0.9533 | -0.04443 | 0.33197
0.602 | -1.1533 | -0.05251 | 0.39233
0.702 | -1.3533 | -0.06167 | 0.46077
0.802 | -1.5533 | -0.0862 | 0.6441
0.902 | -1.7532 | -0.08495 | 0.63474
1.002 | -1.9533 | -0.07335 | 0.54807
1.102 | -2.1533 | -0.11336 | 0.84698
1.202 | -2.3533 | -0.11273 | 0.84229
1.302 | -2.5533 | -0.08585 | 0.64149
1.402 | -2.7533 | -0.1167 | 0.872
1.502 | -2.9533 | -0.14063 | 1.0508
1.602 | -3.1533 | -0.1109 | 0.82861
1.702 | -3.3533 | -0.12988 | 0.97047
1.802 | -3.5533 | -0.13679 | 1.0221
1.902 | -3.7533 | -0.14357 | 1.0728
2.002 | -3.9533 | -0.20551 | 1.5356
2.102 | -4.1533 | -0.22325 | 1.6681
2.202 | -4.3533 | -0.21251 | 1.5879
2.302 | -4.5533 | -0.26639 | 1.9904
2.402 | -4.7532 | -0.31995 | 2.3906
2.502 | -4.9533 | -0.38363 | 2.8664
2.602 | -5.1533 | -0.39949 | 2.9849
2.702 | -5.3533 | -0.42165 | 3.1505
2.802 | -5.5532 | -0.43028 | 3.215
2.902 | -5.7533 | -0.52515 | 3.9239
3.002 | -5.9533 | -0.55445 | 4.1428
3.102 | -6.1533 | -0.59547 | 4.4493
3.202 | -6.3533 | -0.61563 | 4.5999
3.302 | -6.5533 | -0.655 | 4.8941
3.402 | -6.7534 | -0.68995 | 5.1552
3.502 | -6.9533 | -0.70082 | 5.2365
3.602 | -7.1533 | -0.73928 | 5.5238
3.702 | -7.3533 | -0.77519 | 5.7921
3.802 | -7.5533 | -0.77499 | 5.7907
3.902 | -7.7533 | -0.74487 | 5.5656
4.002 | -7.9533 | -0.73582 | 5.498
4.102 | -8.1532 | -0.71366 | 5.3324
4.202 | -8.3533 | -0.72669 | 5.4297
4.302 | -8.5533 | -0.72261 | 5.3993
4.402 | -8.7533 | -0.70112 | 5.2387
4.502 | -8.9533 | -0.6758 | 5.0495
4.602 | -9.1533 | -0.6737 | 5.0338
4.702 | -9.3533 | -0.60929 | 4.5526
4.802 | -9.5533 | -0.62249 | 4.6512
4.902 | -9.7533 | -0.63447 | 4.7407
5.002 | -9.9533 | -0.61812 | 4.6185
5.102 | -10.1533 | -0.63611 | 4.753
5.202 | -10.3533 | -0.60721 | 4.537
5.302 | -10.5533 | -0.60541 | 4.5235
5.402 | -10.7533 | -0.64983 | 4.8555
5.502 | -10.9533 | -0.64231 | 4.7993
5.602 | -11.1532 | -0.63633 | 4.7546
5.702 | -11.3533 | -0.64839 | 4.8447
5.802 | -11.5533 | -0.63193 | 4.7218
5.902 | -11.7533 | -0.66877 | 4.997
6.002 | -11.9533 | -0.67786 | 5.0649
6.102 | -12.1533 | -0.69165 | 5.168
6.202 | -12.3534 | -0.70302 | 5.2529
6.302 | -12.5533 | -0.7227 | 5.3999
6.402 | -12.7533 | -0.70433 | 5.2626
6.502 | -12.9533 | -0.70186 | 5.2442
6.602 | -13.1533 | -0.69348 | 5.1816
6.702 | -13.3533 | -0.69034 | 5.1581
6.802 | -13.5533 | -0.73134 | 5.4645
6.902 | -13.7533 | -0.7033 | 5.255
7.002 | -13.9533 | -0.72747 | 5.4356
7.102 | -14.1533 | -0.75828 | 5.6658
7.202 | -14.3533 | -0.74516 | 5.5677
7.302 | -14.5533 | -0.74216 | 5.5453
7.402 | -14.7533 | -0.72788 | 5.4386
7.502 | -14.9533 | -0.73232 | 5.4718
7.602 | -15.1533 | -0.76136 | 5.6888
7.702 | -15.3532 | -0.76173 | 5.6916
7.802 | -15.5534 | -0.75005 | 5.6043
7.902 | -15.7533 | -0.79085 | 5.9092
8.002 | -15.9533 | -0.79417 | 5.934
8.102 | -16.1533 | -0.78216 | 5.8442
8.202 | -16.3533 | -0.79597 | 5.9474
8.302 | -16.5533 | -0.78455 | 5.8621
8.402 | -16.7533 | -0.84773 | 6.3342
8.502 | -16.9532 | -0.82739 | 6.1822
8.602 | -17.1533 | -0.82748 | 6.1828
8.702 | -17.3533 | -0.83519 | 6.2405
8.802 | -17.5532 | -0.86017 | 6.4271
8.902 | -17.7534 | -0.82397 | 6.1566
9.002 | -17.9533 | -0.86387 | 6.4547
9.102 | -18.1533 | -0.85339 | 6.3765
9.202 | -18.3533 | -0.89926 | 6.7191
9.302 | -18.5533 | -0.88647 | 6.6236
9.402 | -18.7534 | -0.87809 | 6.561
9.502 | -18.9533 | -0.86909 | 6.4938
9.602 | -19.1532 | -0.87891 | 6.5671
9.702 | -19.3533 | -0.91396 | 6.829
9.802 | -19.5533 | -0.92919 | 6.9428
9.902 | -19.7533 | -0.91559 | 6.8412
10.002 | -19.9533 | -0.92524 | 6.9133
10.027 | -20.0033 | -0.91186 | 6.8133