## ChpPad_27G_Grn2_strrt3_t33.is_c
Time | Extension | Load | Compressive stress
(sec) | (mm) | (N) | (MPa)
0 | 0 | 0.02068 | -0.15452 | 8.3
0.001 | 0 | 0.01954 | -0.14603
0.002 | 0 | 0.01858 | -0.13879
0.102 | -0.22591 | 0.02541 | -0.18983
0.202 | -0.52829 | -0.01023 | 0.07641
0.302 | -0.82824 | 0.02448 | -0.18288
0.402 | -1.1284 | 0.00144 | -0.01075
0.502 | -1.4284 | -0.00012 | 0.00087
0.602 | -1.7283 | 0.00488 | -0.03643
0.702 | -2.0284 | -0.03491 | 0.26085
0.802 | -2.3283 | -0.01336 | 0.09982
0.902 | -2.6284 | -0.04112 | 0.30726
1.002 | -2.9284 | -0.0643 | 0.48043
1.102 | -3.2283 | -0.07472 | 0.55827
1.202 | -3.5284 | -0.09364 | 0.6997
1.302 | -3.8283 | -0.08184 | 0.6115
1.402 | -4.1284 | -0.11479 | 0.85767
1.502 | -4.4284 | -0.13024 | 0.97311
1.602 | -4.7283 | -0.15431 | 1.153
1.702 | -5.0284 | -0.15505 | 1.1585
1.802 | -5.3283 | -0.13425 | 1.0031
1.902 | -5.6284 | -0.18528 | 1.3844
2.002 | -5.9284 | -0.23065 | 1.7234
2.102 | -6.2283 | -0.24346 | 1.8191
2.202 | -6.5283 | -0.28246 | 2.1105
2.302 | -6.8284 | -0.31639 | 2.364
2.402 | -7.1284 | -0.32812 | 2.4517
2.502 | -7.4283 | -0.39434 | 2.9465
2.602 | -7.7283 | -0.41638 | 3.1111
2.702 | -8.0284 | -0.43625 | 3.2596
2.802 | -8.3283 | -0.37411 | 2.7953
2.902 | -8.6283 | -0.24628 | 1.8402
3.002 | -8.9284 | -0.20095 | 1.5015
3.102 | -9.2284 | -0.19629 | 1.4667
3.202 | -9.5284 | -0.20476 | 1.5299
3.302 | -9.8283 | -0.21562 | 1.6111
3.402 | -10.1283 | -0.24969 | 1.8656
3.502 | -10.4284 | -0.30539 | 2.2818
3.602 | -10.7283 | -0.29775 | 2.2248
3.702 | -11.0284 | -0.2839 | 2.1213
3.802 | -11.3284 | -0.32492 | 2.4277
3.902 | -11.6284 | -0.33339 | 2.4911
4.002 | -11.9284 | -0.34284 | 2.5617
4.102 | -12.2284 | -0.34618 | 2.5866
4.202 | -12.5284 | -0.38096 | 2.8465
4.302 | -12.8283 | -0.34997 | 2.615
4.402 | -13.1284 | -0.3831 | 2.8625
4.502 | -13.4283 | -0.38336 | 2.8645
4.602 | -13.7283 | -0.42152 | 3.1496
4.702 | -14.0284 | -0.43921 | 3.2817
4.802 | -14.3283 | -0.45229 | 3.3795
4.902 | -14.6283 | -0.44093 | 3.2946
5.002 | -14.9284 | -0.50409 | 3.7665
5.027 | -15.0033 | -0.46575 | 3.48