## ChpPad_27G_Grn2_strrt4_t21.is_c
Time | Extension | Load | Compressive stress
(sec) | (mm) | (N) | (MPa)
0 | 0 | -0.00672 | 0.05021 | 8.5
0.001 | 0 | -0.00733 | 0.0548
0.002 | 0 | -0.00799 | 0.05971
0.052 | -0.09131 | -0.26161 | 1.9547
0.102 | -0.28931 | 0.03799 | -0.28385
0.152 | -0.48959 | 0.01973 | -0.14739
0.202 | -0.69118 | -0.01744 | 0.1303
0.252 | -0.89116 | 0.00485 | -0.03622
0.302 | -1.0911 | -0.01192 | 0.08904
0.352 | -1.2913 | 0.00303 | -0.02262
0.402 | -1.4913 | 0.01363 | -0.10184
0.452 | -1.6913 | -0.02574 | 0.19234
0.502 | -1.8913 | -0.01984 | 0.14822
0.552 | -2.0913 | 0.00944 | -0.07056
0.602 | -2.2913 | -0.02665 | 0.19909
0.652 | -2.4914 | -0.04805 | 0.35904
0.702 | -2.6913 | -0.05447 | 0.40698
0.752 | -2.8914 | -0.03823 | 0.28562
0.802 | -3.0914 | -0.06988 | 0.52211
0.852 | -3.2913 | -0.06681 | 0.49919
0.902 | -3.4913 | -0.09756 | 0.72896
0.952 | -3.6913 | -0.08043 | 0.60099
1.002 | -3.8914 | -0.09261 | 0.69198
1.052 | -4.0913 | -0.10591 | 0.79138
1.102 | -4.2913 | -0.12873 | 0.96184
1.152 | -4.4912 | -0.13543 | 1.0119
1.202 | -4.6914 | -0.13089 | 0.97798
1.252 | -4.8913 | -0.13075 | 0.97697
1.302 | -5.0912 | -0.1588 | 1.1866
1.352 | -5.2913 | -0.17478 | 1.3059
1.402 | -5.4914 | -0.17653 | 1.319
1.452 | -5.6914 | -0.20375 | 1.5224
1.502 | -5.8913 | -0.23282 | 1.7396
1.552 | -6.0913 | -0.24996 | 1.8677
1.602 | -6.2914 | -0.25097 | 1.8752
1.652 | -6.4913 | -0.31168 | 2.3289
1.702 | -6.6913 | -0.36614 | 2.7358
1.752 | -6.8913 | -0.38468 | 2.8743
1.802 | -7.0913 | -0.41609 | 3.109
1.852 | -7.2913 | -0.44723 | 3.3417
1.902 | -7.4913 | -0.48257 | 3.6057
1.952 | -7.6913 | -0.52196 | 3.9
2.002 | -7.8913 | -0.58555 | 4.3752
2.052 | -8.0913 | -0.61168 | 4.5704
2.102 | -8.2914 | -0.6286 | 4.6968
2.152 | -8.4913 | -0.67601 | 5.0511
2.202 | -8.6913 | -0.6243 | 4.6647
2.252 | -8.8913 | -0.59186 | 4.4223
2.302 | -9.0914 | -0.58287 | 4.3552
2.352 | -9.2913 | -0.59507 | 4.4463
2.402 | -9.4913 | -0.55089 | 4.1162
2.452 | -9.6913 | -0.5759 | 4.303
2.502 | -9.8913 | -0.54684 | 4.0859
2.552 | -10.0913 | -0.53204 | 3.9753
2.602 | -10.2913 | -0.52726 | 3.9396
2.652 | -10.4913 | -0.52307 | 3.9083
2.702 | -10.6913 | -0.5647 | 4.2194
2.752 | -10.8913 | -0.52647 | 3.9337
2.802 | -11.0913 | -0.56081 | 4.1903
2.852 | -11.2913 | -0.54478 | 4.0705
2.902 | -11.4913 | -0.55561 | 4.1515
2.952 | -11.6913 | -0.57239 | 4.2768
3.002 | -11.8914 | -0.58721 | 4.3876
3.052 | -12.0913 | -0.58423 | 4.3653
3.102 | -12.2913 | -0.58057 | 4.338
3.152 | -12.4913 | -0.60689 | 4.5346
3.202 | -12.6914 | -0.6123 | 4.575
3.252 | -12.8913 | -0.59693 | 4.4602
3.302 | -13.0913 | -0.6105 | 4.5616
3.352 | -13.2912 | -0.63643 | 4.7554
3.402 | -13.4913 | -0.67197 | 5.0209
3.452 | -13.6913 | -0.67791 | 5.0653
3.502 | -13.8913 | -0.67065 | 5.011
3.552 | -14.0913 | -0.69094 | 5.1627
3.602 | -14.2914 | -0.71618 | 5.3512
3.652 | -14.4913 | -0.7285 | 5.4433
3.702 | -14.6913 | -0.70732 | 5.285
3.752 | -14.8913 | -0.70524 | 5.2695
3.802 | -15.0913 | -0.7472 | 5.583
3.852 | -15.2914 | -0.7402 | 5.5307
3.902 | -15.4913 | -0.74912 | 5.5973
3.952 | -15.6913 | -0.74041 | 5.5323
4.002 | -15.8913 | -0.74965 | 5.6013
4.052 | -16.0913 | -0.77691 | 5.805
4.102 | -16.2913 | -0.794 | 5.9327
4.152 | -16.4912 | -0.79334 | 5.9277
4.202 | -16.6913 | -0.81395 | 6.0818
4.252 | -16.8913 | -0.80084 | 5.9838
4.302 | -17.0913 | -0.8426 | 6.2958
4.352 | -17.2913 | -0.84906 | 6.3441
4.402 | -17.4914 | -0.83697 | 6.2537
4.452 | -17.6914 | -0.85602 | 6.3961
4.502 | -17.8914 | -0.89511 | 6.6882
4.552 | -18.0913 | -0.87598 | 6.5453
4.602 | -18.2913 | -0.89225 | 6.6668
4.652 | -18.4913 | -0.89664 | 6.6996
4.702 | -18.6913 | -0.90213 | 6.7406
4.752 | -18.8913 | -0.89603 | 6.6951
4.802 | -19.0913 | -0.90244 | 6.7429
4.852 | -19.2913 | -0.94433 | 7.0559
4.902 | -19.4912 | -0.92486 | 6.9104
4.952 | -19.6913 | -0.97037 | 7.2505
5.002 | -19.8913 | -0.96776 | 7.231
5.031 | -20.0073 | -0.96752 | 7.2292